## Sheet1
序号 | Pin | 功能定义 | 功能描述 | 扩展IO | 扩展功能描述
1 | 0 | Power good | 电源电压监控
2 | 1 | TRIGGER_OUT1
3 | 2 | TRIGGER_IN1
4 | 3 | TRIGGER_OUT2
5 | 4 | TRIGGER_IN2 | 相机2_触发
6 | 5 | RESERVED | 相机2_等待触发
7 | 6 | CAM_TRI_READY2 | 相机1_触发
8 | 7 | CAM_TRI_READY1 | 相机1_等待触发
9 | 8 | CAM_TRI_OUT2
10 | 9 | CAM_TRI_OUT1
11 | 10 | TTL8 | TTL输出
12 | 11 | SPI1_MOSI | SPI1 通讯
13 | 12 | SPI1_MISO | SPI1 通讯
14 | 13 | SPI1_SCK | SPI1 通讯
15 | 14 | IIC_WP | IIC 通讯
16 | 15 | CAM_TRIGGER5
17 | 16 | RX2
18 | 17 | TX2
19 | 18 | IIC_SDA | IIC 通讯
20 | 19 | IIC_SCL | IIC 通讯
21 | 20 | TX-JOYSTICK | 手控盒 通讯
22 | 21 | RX-JOYSTICK | 手控盒 通讯 |  |  | GPA0:INTR_Y | Y轴
23 | 22 | CAM_TRIGGER4 |  |  |  | GPA1:TARGET_Y
24 | 23 | CAM_TRIGGER3 |  |  |  | GPA2:INTR_X | X轴
25 | 24 | TTL7 | TTL输出 |  |  | GPA3:TARGET_X
26 | 25 | TTL6 | TTL输出 |  |  | GPA4:INTR_F1
27 | 26 | SPI2_MOSI | 矩阵灯 通讯 |  |  | GPA5:TARGET_F1
28 | 27 | SPI2_SCK | 矩阵灯 通讯 | IO控制： | SPI1控制： | GPA6:INTR_Z1 | Z轴
29 | 28 | TTL5 | TTL输出 | Y0. SPI_CS_MCP23S17_1 | MCP23S17 SPI1片选信号 | GPA7:TARGET_Z1
30 | 29 | TTL4 | TTL输出 | Y1. SPI_CS_DAC80508_2
31 | 30 | TTL3 | TTL输出 | Y2. SPI_CS_DAC80508_1 | 8LED模拟信号输出 SPI1片选信号 | GPB0:INTR_R
32 | 31 | TTL2 | TTL输出 | Y3. SPI_CS_R |  | GPB1:TARGET_R
33 | 32 | TTL1 | TTL输出 | Y4. SPI_CS_T | 滤光转盘 F2 SPI1片选信号 | GPB2:INTR_T | F2轴
34 | 33 | 74HC154_A0 |  | Y5. SPI_CS_F2 |  | GPB3:TARGET_T
35 | 34 | 74HC154_A1 |  | Y6. SPI_CS_Z2 | 滤光转盘 F1 SPI1片选信号 | GPB4:INTR_F2
36 | 35 | 74HC154_A2 |  | Y7. SPI_CS_F1 |  | GPB5:TARGET_F2
37 | 36 | 74HC154_A3 |  | Y8. SPI_CS_Z1 | Z轴 SPI1片选信号 | GPB6:INTR_Z2 | F1轴
38 | 37 | TEENSY_CLK |  | Y9. SPI_CS_Y | Y轴 SPI1片选信号 | GPB7:TARGET_Z2
39 | 38 | INTERLOCK |  | Y10. SPI_CS_X | X轴 SPI1片选信号
40 | 39 | CAM_TRIGGER8 |  | Y11. EXPAND_NSCS1
41 | 40 | CAM_TRIGGER7 |  | Y12. SPI_CS_DAC80508_4
42 | 41 | CAM_TRIGGER6 |  | Y13. SPI_CS_MCP23S17_2
43 | 42 | GND |  | Y14. SPI_CS_MCP23S17_3
44 | 43 | 3.3V |  | Y15. SPI_CS_MCP23S17_4
45 | 44 | VIN
46 | 45 | GND
47 | 46 | 3.3V OUT
48 | 47 | GND